## JUBHome WALL
|  | količina | cena na enoto v € | cena v EUR
TESARSKA DELA
1. | Izdelava in montaža nosilnega dela ostrešja vključno z distančnimi legami na napuščih iz naravno sušenega rezanega ali dolžinsko spojenega masivnega (KVH) smrekovega lesa razreda C24 S10, z vsebnostjo vlage pod 20%, s premazom proti insektom in z vsem veznim in pritrdilnim materialom. Špirovci preseka min 8/22 v razmiku 56 cm (toleranca +-0.5 cm), ostali preseki in geometrija elementov ostrešja po predloženem načrtu.
a | Nezahtevne strehe-dvokapnice brez napuščev: Poraba lesa do 0,08 m3/m2 po tlorisni površini ostrešja
| m2 | 0 | 0 | 0
b | Zahtevne strehe-večvodne strehe, strehe s frčadami, strehe s čopi: Poraba lesa od 0,09 do 0,12 m3/m2 po tlorisni površini ostrešja
| m2 | 0 | 0 | 0
2. | Dobava toplotnoizolativnih strešnih elementov sistema JUBHome ROOF iz EPSa λD=0,033 W/mK, zloženih na paletah. Razklad v bližini objekta z možnostjo dviga elementov z mobilnim dvigalom.
| m2 | 0 | 0 | 0
3. | Dvig in vgradnja toplotnoizolativnih geometrijsko prilagojenih strešnih elementov JUBHome ROOF po sestavnem načrtu na špirovce vključno s pritrdilnim materialom in manjšimi izrezi npr. za priključke škarij. Pri položnih strehah se najprej položi vse JUBHome ROOF elemente in nato sekundarno kritino in kontra letve pri strmih strehah pa se delo izvaja sočasno. Do kota strešine 45° se vsaka vrsta elementov vijači v vsak špirovec, pri večjih naklonih pa sta za vsako vrsto potrebna dva vijaka na špirovec. Vijaki morajo biti v špirovec vijačeni pod kotom 20° stran od slemena in v globino min. 8 cm. Priporočena dolžina vijaka 34 cm.
a | Nezahtevne strehe-čiste dvokapnice brez napuščev (normativ PK 0.30 h/m2)
| m2 | 0 | 0 | 0
b | Zahtevne strehe-večvodne strehe, strehe s frčadami, strehe s čopi (normativ PK 0.40 h/m2)
| m2 | 0 | 0 | 0
4. | Tesnenje reg širine do 3 cm na stikih JUBHome ROOF elementov v slemenu in na stiku z JUBHome WALL elementi trikotnih zidov s poliuretansko peno.
| m | 0 | 0 | 0
5. | Tesnenje reg širine do 1,5 cm na stiku JUBHome ROOF elementa in špirovca s poliuretansko peno.
| m | 0 | 0 | 0
6. | Izdelava izrezov v JUBHome ROOF elementih za priključke škarij na špirovce in naknadno polnenje obodnih reg s PU peno
| kom | 0 | 0 | 0