## JUBHome WALL
|  | količina | cena na enoto v € | cena v EUR
ZIDARSKA DELA
1. | Izravnava horizontalne podlage pod stenami s pomočjo cementne malte 0-1mm, do potrebnih toleranc 10 mm/4m v širini zidu
| m1 | 0 | 0 | 0
2. | Dobava toplotnoizolativnih opažnih elementov po sistemu JUBHome WALL iz grafitneg EPS λD=0,031 W/mK po priloženem sestavnem načrtu.
a | Fasadne stene iz JUBHome WALL 390, 465, ali 525 elementov debeline __1cm, U=__1, R=__1, REI__1min, zvok__1dB
| m2 | 0 | 0 | 0
b | Notranje stene iz JUBHome WALL 300 elementov debeline 300 mm, U=0,204 W/m2K, R=4,88 m2K/W, REI 120 min, Rw=47 dB
| m2 | 0 | 0 | 0
3. | Vgradnja toplotnoizolativnih opažnih elementov po sistemu JUBHome WALL. Stene se izvajajo fazno do 4 elemente v višino, s sočasno vgradnjo armature. Pred betonažo se kontaktne površine JUBHome WALL elementov pokrije z zaščitnimi pločevinami ali folijo, po betonaži pa morebitne z betonom obrizgane površine sten očisti. Morebitne rezane stike, ki nimajo stika na pero in utor s s strani betona predhodno prelepi s samolepilnim vodoopornim trakom. Postavka vključuje ročne prenose elementov iz deponije do mesta vgradnje in na delovne pode (normativ PK 0.28h/m2)
| m2 | 0 | 0 | 0
TESARSKA DELA
OPIRANJE, ZAŠČITNE PLOČEVINE IN DELOVNI ODRI
4. | Najem, montaža, demontaža in čiščenje ter premaz z opažnim oljem JUBHome zaščitnih pločevin in JUBHome kovinskih opor, vključno z montažo in demontažo lesenega delovnega poda in varovalne ograje na višini. Montaža skladno s priloženim načrtom opiranj. Obračun glede na površino zidov.
a | stene višine do 3,0m (normativ PK 0.09 h/m2)
| m2 | 0 | 0 | 0
b | stene višine od 3,0m do 6,0m (normativ PK 0.13 h/m2)
| m2 | 0 | 0 | 0
5. | Dodatno poševno opiranje, razpiranje in podpiranje toplotnoizolativnih opažnih elementov JUBHome do višine 3,0m na mestih preklad in nosilcev z deskami in morali. Razopaženje in čiščenje po končanih delih. Obračun po tekočem metru preklad, nosilcev, vogalov in zaključkov zidov.
| m1 | 0 | 0 | 0
BETONSKA
ARMATURA
6. | Dobava, rezanje, krivljenje ter sočasno polaganje in vezanje srednje zahtevne armature v sistemske armaturne nastavke JUBHome WALL elementov in vgradnjo dodatnih armaturnih PP pridržal.
a | do fi 12
| kg | 0 | 0 | 0
b | nad fi 14
| kg | 0 | 0 | 0
STENE
7. | Dobava in vgrajevanje črpnega betona C25/30, XC1,S4,D8, prereza 0,15 m3/m2 v nosilne armirano betonske stene; vgradnja betona in nega skladno s SIST EN 13670:2010 in SIST EN 13670:2010 /A101. Hitrost betoniranja sten je 1m/h po višini, beton se vgrajuje na način, da se prepreči prekomerno obrizgavanje elementov.
| m3 | 0 | 0 | 0
FASADERSKA DELA
8. | Zapolnitev praznih prostorov v debelinah sten nad okenskimi in vratnimi prekladami, okoli senčilnih omaric, pod špiravci in podobno s krojenjem, vstavljanjem in lepljenjem odrezkov grafitnih EPS plošč različnih debelin. Plošče se med seboj lepijo z nizkoekspanzijsko PU peno. S ploščami se zapolnijo vse odprtine in rege v JUBHome WALL elementih večje od 5 mm (ocena 10% fasadne površine in 5% površine notranjih zidov)
| m2 | 0 | 0 | 0
OPOMBE
1- Možen izbor JUBHome WALL fasadnih elementov: JUBHome WALL 390, debelina 390 mm, U=0,130 W/m2K, R=7,77 m2K/W, REI 120 min, Rw=47 dB JUBHome WALL 465, debelina 465 mm, U=0,099 W/m2K, R=10.25 m2K/W, REI 120 min, Rw=49 dB JUBHome WALL 525, debelina 525 mm, U=0,084 W/m2K, R=12.18 m2K/W, REI 120 min, Rw=50 dB